## Pulse_Oximeter_bom_B
References | Value | Quantity Per PCB | Digi-Key PN | Configuration
C201 C404 C602 C1701 | 10nF | 4 | 399-3066-1-ND
C202 C401 C405 C801 C802 C901 C902 C905 C907 C909 C910 C1001 C1208 C1210 C1211 C1501 C1504 C1508 C1511 C1512 C1513 C1601 C1603 C1702 C1704 C1801 C1802 C1803 C1804 C1901 C1902 C1903 C1904 | 0.1uF | 33 | 490-10698-1-ND
C403 C601 C603 C903 C904 C906 C908 C911 C912 C1002 C1502 C1503 C1505 C1506 C1507 C1509 C1510 C1602 C1604 C1605 C1703 | 10uF | 21 | 1276-6830-1-ND
C402 C406 C407 | 10uF | 3 | 1276-1181-1-ND
C203 | 100uF | 1 | 718-1102-1-ND
D1501 D1801 D1802 D1803 D1804 D1901 | Green | 6 | 1497-1219-1-ND
D401 D1902 D1903 D1904 | Red | 4 | 1497-1174-1-ND
J201 | +12V IN | 1
J1202 | OSEPP_FTDI_01 | 1 |  | ~USB
J801 | PICKIT4 | 1
L401 | 3.3uH | 1 | 541-2567-1-ND
L901 L902 L1501 L1502 | 600R 0.5A | 4 | 490-5441-1-ND
MK2103 MK2104 MK2107 MK2108 | Screw | 4 | 36-9900-ND
MK2101 MK2102 MK2105 MK2106 | Standoff | 4 | 1772-1910-ND
Q401 Q402 Q801 | BSS214NW | 3 | BSS214NWH6327XTSA1CT-ND
R209 R210 R211 R411 R412 R413 R607 R608 R609 R1210 R1211 R1212 | 0 | 12 | 2019-RK73Z1ETTPCT-ND | ~Telemetry
R1218 | 0 | 1 | 2019-RK73Z1ETTPCT-ND | ~USB
R402 R408 R1503 R1504 R1608 | 0 | 5 | 2019-RK73Z1ETTPCT-ND
R407 R603 R604 R801 R803 R1003 R1603 | 100 | 7 | RMCF0402FT100RCT-ND
R204 R215 R216 R217 R805 R1508 R1701 R1702 R1802 R1803 R1804 R1805 R1903 R1904 R1907 R1908 | 1k | 16 | RMCF0402FT1K00CT-ND
R202 R205 R206 R212 R214 R218 R219 R220 R401 R403 R404 R405 R406 R601 R602 R802 R804 R1001 R1004 R1101 R1102 R1501 R1502 R1505 R1506 R1507 R1601 R1602 R1604 R1605 R1606 R1607 R1609 R1610 R1611 R1612 R1613 R1614 R1615 R1703 R1704 R1705 R1801 R1901 R1902 R1905 R1906 R2001 R2003 | 10k | 49 | RMCF0402FT10K0CT-ND
R201 R203 R1206 R1207 R1216 R1217 | 100k | 6 | RMCF0402FT100KCT-ND
SW1701 | Cap_Touch | 1
SW801 | MRST | 1
U1504 U1801 U1802 U1803 U1804 | 74LVC1G97 | 5 | 296-SN74LVC1G97DCK3CT-ND
U1601 U1702 | 74LVC1G97 | 2 | 296-SN74LVC1G97DCK3CT-ND
U1901 U1902 U1903 U1904 | 74LVC1G97 | 4 | 296-SN74LVC1G97DCK3CT-ND
U401 | 74LVC1G97 | 1 | 296-SN74LVC1G97DCK3CT-ND
U1701 | AT42QT1010-TSHR | 1 | AT42QT1010-TSHRCT-ND
U1602 | Generic 20x04 LCD | 1
U1503 | MAX30102 | 1 | MAX30102EFD+-ND
U1101 | PIC32MZ0512EFE064T-I_PT | 1 | PIC32MZ0512EFE064T-I/PTCT-ND
U1501 | TPS22929D | 1 | 296-38579-1-ND
U201 | TPS26600RHFT | 1 | 296-45478-1-ND
U402 | TPS62152 | 1 | 296-43621-1-ND
U601 | TPS7A7200RGTR | 1 | 296-40979-2-ND
U1203 | TXB0102DCU | 1 | 296-22862-1-ND