## Pulse_Oximeter
Item | Qty | Reference(s) | Value | Digi-Key PN
1 | 51 | C201, C204, C301, C302, C303, C404, C406, C503, C504, C505, C602, C605, C703, C704, C705, C801, C802, C901, C902, C908, C912, C916, C917, C1001, C1201, C1202, C1203, C1205, C1206, C1209, C1301, C1302, C1303, C1404, C1502, C1504, C1508, C1511, C1601, C1603, C1702, C1710, C1801, C1803, C1805, C1806, C1901, C1902, C1903, C1904, C2001 | 0.1uF | 490-10701-1-ND
2 | 14 | C202, C403, C904, C905, C910, C914, C918, C919, C1003, C1506, C1509, C1512, C1604, C1704 | 10nF | 490-13295-1-ND
3 | 11 | C203, C906, C907, C911, C915, C920, C921, C1005, C1510, C1513, C1605 | 1nF | 399-1032-1-ND
4 | 1 | C205 | 100uF | 718-1102-1-ND
5 | 1 | C401 | 10uF | 1276-7031-1-ND
6 | 19 | C402, C601, C603, C604, C903, C909, C913, C1401, C1402, C1403, C1501, C1503, C1505, C1507, C1514, C1602, C1706, C1708, C1802 | 10uF | 490-13211-1-ND
7 | 1 | C405 | 100uF | 587-1963-1-ND
8 | 1 | C1204 | 4.7uF | 490-14306-1-ND
9 | 2 | C1207, C1208 | 47pF | 399-17558-1-ND
10 | 1 | D201 | 24V | SMAJ24CALFCT-ND
11 | 2 | D401, D1401 | BAT48JFILM | 497-5711-1-ND
12 | 1 | D1201 | Yellow | 1497-1389-1-ND
13 | 5 | D1801, D1802, D1804, D1805, D1901 | Green | 1497-1219-1-ND
14 | 3 | D1902, D1903, D1904 | Red | 1497-1174-1-ND
30 | 1 | J1201 | USB_B_Mini | 732-2109-1-ND
33 | 1 | L401 | 3.3uH | 541-2567-1-ND
34 | 4 | L901, L902, L1001, L1202 | 600R 0.5A | 490-5441-1-ND
36 | 4 | MK2301, MK2302, MK2305, MK2306 | Standoff | 1772-1220-ND
37 | 4 | MK2303, MK2304, MK2307, MK2308 | Screw | 36-9900-ND
38 | 1 | Q201 | Si4946BEY | SI4946BEY-T1-E3CT-ND
39 | 2 | Q401, Q801 | BSS214NW | BSS214NWH6327XTSA1CT-ND
40 | 1 | Q402 | ZXMS6004FFTA | ZXMS6004FFCT-ND
41 | 1 | R201 | 6.04M | 541-CRCW04026M04FKEDCT-ND
42 | 1 | R202 | 86.6k | 541-86.6KLCT-ND
43 | 2 | R203, R204 | 243k | YAG3070CT-ND
44 | 15 | R205, R206, R209, R212, R403, R407, R409, R606, R608, R801, R803, R1205, R1209, R1604, R2002 | 10 | 541-3964-1-ND
45 | 1 | R207 | 13.7k | RMCF0402FT13K7CT-ND
46 | 2 | R208, R211 | 5.23k | RMCF0402FT5K23CT-ND
47 | 4 | R210, R408, R607, R1206 | 0.02 | P16010CT-ND
48 | 39 | R213, R405, R406, R601, R602, R802, R804, R1001, R1004, R1006, R1101, R1102, R1204, R1501, R1502, R1503, R1504, R1505, R1506, R1507, R1601, R1602, R1603, R1605, R1606, R1607, R1608, R1609, R1610, R1611, R1612, R1613, R1704, R1706, R1901, R1902, R1905, R1906, R2001 | 10k | RMCF0402FT10K0CT-ND
49 | 1 | R410 | 562k | 311-562KLRCT-ND
50 | 1 | R411 | 180k | A129654CT-ND
51 | 1 | R609 | 1.87k | RMCF0402FT1K87CT-ND
52 | 1 | R610 | 1.5k | 311-1.50KLRCT-ND
53 | 10 | R805, R1210, R1801, R1802, R1804, R1805, R1903, R1904, R1907, R1908 | 1k | 541-1.00KLCT-ND
54 | 1 | R1002 | 100 | 541-100LCT-ND
55 | 1 | R1201 | 487k | RMCF0402FT487KCT-ND
56 | 1 | R1202 | 6.04k | 541-4067-1-ND
57 | 1 | R1203 | 40.2k | 541-4097-1-ND
58 | 2 | R1207, R1208 | 27 | 541-4082-1-ND
59 | 1 | R1702 | 499 | RMCF0402FT499RCT-ND
60 | 1 | RV1601 | 10k | TS53YL-10KCT-ND
63 | 1 | U201 | LTC4365DDB | LTC4365IDDB#TRMPBFCT-ND
66 | 1 | U401 | TPS62150 | 296-41757-1-ND
67 | 1 | U601 | TPS7A91 | 296-48317-1-ND
68 | 1 | U1101 | PIC32MZ0512EFE064T-I_PT | PIC32MZ0512EFE064T-I/PTCT-ND
69 | 1 | U1201 | TLV6700 | 296-51696-1-ND
70 | 1 | U1202 | FT234XD | 768-1178-1-ND
71 | 1 | U1203 | TPD3S014DBVR | 296-38835-1-ND
72 | 1 | U1401 | DS1683 | DS1683S+-ND
73 | 1 | U1501 | TPS22929D | 296-38579-1-ND
74 | 1 | U1502 | TCA9803 | 296-46573-1-ND
75 | 1 | U1503 | MAX30102 | MAX30102EFD+-ND
76 | 2 | U1601, U1706 | 74LVC1G17 | 296-11934-1-ND
77 | 1 | U1602 | NHD-0420H1Z | NHD-0420H1Z-FSW-GBW-33V3-ND
78 | 2 | U1702, U1801 | TPS71530 | 296-15045-1-ND
79 | 1 | U1704 | AT42QT1010-TSHR | AT42QT1010-TSHRCT-ND
80 | 8 | U1802, U1803, U1805, U1806, U1901, U1902, U1903, U1904 | 74LVC1G06 | 296-8484-1-ND
81 | 1 | X1001 | ASE-8.000MHz | 535-9558-1-ND