## Pulse_Oximeter_BOM
Qty | Reference(s) | Value | Configuration | Digi-Key PN
51 | C201, C204, C301, C302, C303, C404, C406, C503, C504, C505, C602, C605, C703, C704, C705, C801, C802, C901, C902, C908, C912, C916, C917, C1001, C1201, C1202, C1203, C1205, C1206, C1209, C1301, C1302, C1303, C1404, C1502, C1504, C1508, C1511, C1601, C1603, C1702, C1710, C1801, C1803, C1805, C1806, C1901, C1902, C1903, C1904, C2001 | 0.1uF |  | 490-10701-1-ND
14 | C202, C403, C904, C905, C910, C914, C918, C919, C1003, C1506, C1509, C1512, C1604, C1704 | 10nF |  | 490-13295-1-ND
11 | C203, C906, C907, C911, C915, C920, C921, C1005, C1510, C1513, C1605 | 1nF |  | 399-1032-1-ND
1 | C205 | 100uF |  | 718-1102-1-ND
1 | C401 | 10uF |  | 1276-7031-1-ND
19 | C402, C601, C603, C604, C903, C909, C913, C1401, C1402, C1403, C1501, C1503, C1505, C1507, C1514, C1602, C1706, C1708, C1802 | 10uF |  | 490-13211-1-ND
1 | C405 | 100uF |  | 587-1963-1-ND
1 | C1204 | 4.7uF |  | 490-14306-1-ND
2 | C1207, C1208 | 47pF |  | 399-17558-1-ND
1 | D201 | 24V |  | SMAJ24CALFCT-ND
2 | D401, D1401 | BAT48JFILM |  | 497-5711-1-ND
1 | D1201 | Yellow |  | 1497-1389-1-ND
5 | D1801, D1802, D1804, D1805, D1901 | Green |  | 1497-1219-1-ND
3 | D1902, D1903, D1904 | Red |  | 1497-1174-1-ND
1 | J201 | +12V IN |  | CP-202BH-ND
1 | J801 | PICKIT3
1 | J1201 | USB_B_Mini |  | 732-2109-1-ND
1 | J2001 | I2C
1 | J2002 | USB UART
1 | L401 | 3.3uH |  | 541-2567-1-ND
5 | L901, L902, L1001, L1201, L1202 | 600R 0.5A |  | 490-5441-1-ND
4 | MK2301, MK2302, MK2305, MK2306 | Standoff |  | 1772-1220-ND
4 | MK2303, MK2304, MK2307, MK2308 | Screw |  | 36-9900-ND
1 | Q201 | Si4946BEY |  | SI4946BEY-T1-E3CT-ND
2 | Q401, Q801 | BSS214NW |  | BSS214NWH6327XTSA1CT-ND
1 | Q402 | ZXMS6004FFTA |  | ZXMS6004FFCT-ND
1 | R201 | 6.04M |  | 541-CRCW04026M04FKEDCT-ND
1 | R202 | 86.6k |  | 541-86.6KLCT-ND
2 | R203, R204 | 243k |  | YAG3070CT-ND
1 | R207 | 13.7k |  | RMCF0402FT13K7CT-ND
2 | R208, R211 | 5.23k |  | RMCF0402FT5K23CT-ND
4 | R210, R408, R607, R1206 | 0.02 |  | P16010CT-ND
39 | R213, R405, R406, R601, R602, R802, R804, R1001, R1004, R1006, R1101, R1102, R1204, R1501, R1502, R1503, R1504, R1505, R1506, R1507, R1601, R1602, R1603, R1605, R1606, R1607, R1608, R1609, R1610, R1611, R1612, R1613, R1704, R1706, R1901, R1902, R1905, R1906, R2001 | 10k |  | RMCF0402FT10K0CT-ND
1 | R410 | 562k |  | 311-562KLRCT-ND
1 | R411 | 180k |  | A129654CT-ND
1 | R609 | 1.87k |  | RMCF0402FT1K87CT-ND
1 | R610 | 1.5k |  | 311-1.50KLRCT-ND
10 | R805, R1210, R1801, R1802, R1804, R1805, R1903, R1904, R1907, R1908 | 1k |  | 541-1.00KLCT-ND
1 | R1002 | 100 |  | 541-100LCT-ND
1 | R1201 | 487k |  | RMCF0402FT487KCT-ND
1 | R1202 | 6.04k |  | 541-4067-1-ND
1 | R1203 | 40.2k |  | 541-4097-1-ND
2 | R1207, R1208 | 27 |  | 541-4082-1-ND
2 | R1604, R1702 | 499 |  | RMCF0402FT499RCT-ND
1 | RV1601 | 10k |  | TS53YL-10KCT-ND
1 | SW801 | MRST
1 | SW1702 | Cap_Touch
1 | U201 | LTC4365DDB |  | LTC4365IDDB#TRMPBFCT-ND
1 | U401 | TPS62150 |  | 296-41757-1-ND
1 | U601 | TPS7A91 |  | 296-48317-1-ND
1 | U1101 | PIC32MZ0512EFE064T-I_PT |  | PIC32MZ0512EFE064T-I/PTCT-ND
1 | U1201 | TLV6700 |  | 296-51696-1-ND
1 | U1202 | FT234XD |  | 768-1178-1-ND
1 | U1203 | TPD3S014DBVR |  | 296-38835-1-ND
1 | U1401 | DS1683 |  | DS1683S+-ND
1 | U1501 | TPS22929D |  | 296-38579-1-ND
1 | U1502 | TCA9803 |  | 296-46573-1-ND
1 | U1503 | MAX30102 |  | MAX30102EFD+-ND
2 | U1601, U1706 | 74LVC1G17 |  | 296-11934-1-ND
1 | U1602 | NHD-0420H1Z |  | NHD-0420H1Z-FSW-GBW-33V3-ND
2 | U1702, U1801 | TPS71530 |  | 296-15045-1-ND
1 | U1704 | AT42QT1010-TSHR |  | AT42QT1010-TSHRCT-ND
8 | U1802, U1803, U1805, U1806, U1901, U1902, U1903, U1904 | 74LVC1G06 |  | 296-8484-1-ND
1 | X1001 | ASE-8.000MHz |  | 535-9558-1-ND