## Pulse_Oximeter_bom_B
References | Value | Quantity Per PCB | Digi-Key PN | Configuration
C1207 C1209 | 47pF | 2 | 311-3783-1-ND | USB
C201 C404 C602 C1701 | 10nF | 4 | 399-3066-1-ND
C202 C401 C405 C801 C802 C901 C902 C905 C907 C909 C910 C1001 C1208 C1210 C1211 C1501 C1504 C1508 C1511 C1512 C1513 C1601 C1603 C1702 C1704 C1801 C1802 C1803 C1804 C1901 C1902 C1903 C1904 | 0.1uF | 33 | 490-10698-1-ND
C1201 C1202 C1204 C1205 C1206 | 0.1uF | 5 | 490-10698-1-ND | USB
C301 C302 C303 C501 C502 C503 C701 C702 C703 C1301 C1302 C1303 C2001 | 0.1uF | 13 | 490-10698-1-ND | Telemetry
C1404 | 0.1uF | 1 | 490-10698-1-ND | ETC
C403 C601 C603 C903 C904 C906 C908 C911 C912 C1002 C1502 C1503 C1505 C1506 C1507 C1509 C1510 C1602 C1604 C1605 C1703 | 10uF | 21 | 1276-6830-1-ND
C1203 | 10uF | 1 | 1276-6830-1-ND | USB
C1401 C1402 C1403 | 10uF | 3 | 1276-6830-1-ND | ETC
C402 C406 C407 | 10uF | 3 | 1276-1181-1-ND
C203 | 100uF | 1 | 718-1102-1-ND
D1401 | BAT48JFILM | 1 | 497-5711-1-ND | ETC
D1501 D1801 D1802 D1803 D1804 D1901 | Green | 6 | 1497-1219-1-ND
D401 D1902 D1903 D1904 | Red | 4 | 1497-1174-1-ND
D1201 | Yellow | 1 | 1497-1198-1-ND | USB
J201 | +12V IN | 1
J801 | PICKIT4 | 1
J1201 | USB_B_Mini | 1 | 732-2109-1-ND | USB
L401 | 3.3uH | 1 | 541-2567-1-ND
L1201 L1202 | 600R 0.5A | 2 | 490-5441-1-ND | USB
L901 L902 L1501 L1502 | 600R 0.5A | 4 | 490-5441-1-ND
MK2103 MK2104 MK2107 MK2108 | Screw | 4 | 36-9900-ND
MK2101 MK2102 MK2105 MK2106 | Standoff | 4 | 1772-1910-ND
Q401 Q402 Q801 | BSS214NW | 3 | BSS214NWH6327XTSA1CT-ND
R402 R408 R1503 R1504 R1608 | 0 | 5 | 2019-RK73Z1ETTPCT-ND
R208 R410 R606 R1209 | 0.02 | 4 | P16010CT-ND | Telemetry
R207 R213 R409 R414 R605 R610 R1208 R1215 R2002 | 10 | 9 | RMCF0402FT10R0CT-ND | Telemetry
R2004 | 10 | 1 | RMCF0402FT10R0CT-ND | ETC
R1213 R1214 | 27 | 2 | RMCF0402FT27R0CT-ND | USB
R407 R603 R604 R801 R803 R1003 R1604 | 100 | 7 | RMCF0402FT100RCT-ND
R1201 | 1k | 1 | RMCF0402FT1K00CT-ND | USB
R204 R215 R216 R217 R805 R1508 R1701 R1702 R1802 R1803 R1804 R1805 R1903 R1904 R1907 R1908 | 1k | 16 | RMCF0402FT1K00CT-ND
R1203 | 6.04k | 1 | RMCF0402FT6K04CT-ND | USB
R202 R205 R206 R212 R214 R218 R219 R220 R401 R403 R404 R405 R406 R601 R602 R802 R804 R1001 R1004 R1101 R1102 R1501 R1502 R1505 R1506 R1507 R1601 R1602 R1603 R1605 R1606 R1607 R1609 R1610 R1611 R1612 R1613 R1614 R1615 R1703 R1704 R1705 R1801 R1901 R1902 R1905 R1906 R2001 R2003 | 10k | 49 | RMCF0402FT10K0CT-ND
R1205 | 10k | 1 | RMCF0402FT10K0CT-ND | USB
R1204 | 40.2k | 1 | 311-40.2KLRCT-ND | USB
R201 R203 R1206 R1207 R1216 R1217 | 100k | 6 | RMCF0402FT100KCT-ND
R1202 | 487k | 1 | RMCF0402FT487KCT-ND | USB
SW1701 | Cap_Touch | 1
SW801 | MRST | 1
U1504 U1801 U1802 U1803 U1804 | 74LVC1G97 | 5 | 296-SN74LVC1G97DCK3CT-ND
U1601 U1702 | 74LVC1G97 | 2 | 296-SN74LVC1G97DCK3CT-ND
U1901 U1902 U1903 U1904 | 74LVC1G97 | 4 | 296-SN74LVC1G97DCK3CT-ND
U401 | 74LVC1G97 | 1 | 296-SN74LVC1G97DCK3CT-ND
U1701 | AT42QT1010-TSHR | 1 | AT42QT1010-TSHRCT-ND
U1401 | DS1683 | 1 | DS1683S+-ND | ETC
U1202 | FT234XD | 1 | 768-1178-1-ND | USB
U1602 | Generic 20x04 LCD | 1
U301 U502 U702 U1301 | INA219BxDCN | 4 | 296-46420-1-ND | Telemetry
U1503 | MAX30102 | 1 | MAX30102EFD+-ND
U302 U501 U701 U1302 U2001 | MCP9804 | 5 | MCP9804T-E/MCCT-ND | Telemetry
U1101 | PIC32MZ0512EFE064T-I_PT | 1 | PIC32MZ0512EFE064T-I/PTCT-ND
U1201 | TLV6700 | 1 | 296-51696-1-ND | USB
U1204 | TPD3S014DBVR | 1 | 296-38835-1-ND | USB
U1501 | TPS22929D | 1 | 296-38579-1-ND
U201 | TPS26600RHFT | 1 | 296-45478-1-ND
U402 | TPS62152 | 1 | 296-43621-1-ND
U601 | TPS7A7200RGTR | 1 | 296-40979-2-ND
U1203 | TXB0102DCU | 1 | 296-22862-1-ND